## CZ-ENG
Descriptions on E-US2 drawing
all numbers without specification are dimensions in millimeters |  | recomputing table
hlavička výkresu | drawing head | inch | mm
cvičná elektro UŠ | training electric acrobat follow Czech national rules | 1/64 | 0.39687
E-UŠ 2 | name of model | 1/32 | 0.79375
rozpětí 1033mm | wing span 40 5/8" | 3/64 | 1.1906
délka 850mm | length 33 1/2" | 1/16 | 1.5875
hmotnost 850g | weight 30,5 oz | 5/64 | 1.9844
pohon viz. plán | power set see drawing | 3/32 | 2.3812
konstrukce J.Hoblík | designed by J. Hoblik | 7/64 | 2.7781
srpen 2012 | august 2012 | 1/8 | 3.175
Sadu dílů obsahující polystyrenové výřezy trupu a křídla, tvarové dřevěné díly (upevnění podvozku, lože motoru, zadní trupy) a vahadlo je možné objednat na níže uvedeném mailu. | Set of parts containing polystyrene cuts of wing and fuselage, shaped wood parts (landing gear fixation, motor fixation, rear fuselages) and bellcrank is possible to order on lower mentioned e-mail. | 9/64 | 3.5719
Tamtéž lze objednat i sadu pohonu (motor, vrtuli,regulátor, baterii, timer) nebo řídící rukojeť a řídící lanka 17m. | Via same e-mail is possible to order power set (motor, propeller, ESC, battery, timer) and control set (handgrip , pair of 17m length kevlar control lines) | 5/32 | 3.9688
poslední update plánu srpen 2014 | last plan update august 2014 | 11/64 | 4.3656
popisky na výkrese | description on drawing | 3/16 | 4.7625
24 | 15/16 " | 13/64 | 5.1594
30 | 1 3/16" | 7/32 | 5.5562
35 | 1 3/8" | 15/64 | 5.9531
70 | 2 3/4" | 1/4 | 6.35
100 | 3 15/16" | 17/64 | 6.7469
150 | 5 29/32" | 9/32 | 7.1437
190 | 7 31/64" | 19/64 | 7.5406
2x | twice (2 pcs) | 5/16 | 7.9375
4x | four times (4 pcs) | 21/64 | 8.3344
B 10x10x1000 | balsa 25/64 x 25/64 x 39 3/8" | 11/32 | 8.7312
B 2 - lepit až na sestavený model | balsa 5/64" - to glue on assembled model | 23/64 | 9.1281
B 3 | balsa 1/8" | 3/8 | 9.525
B 3x50x400 | balsa 1/8 x 2 x 16" | 25/64 | 9.9219
B 3x60x400 | balsa 1/8 x 2 3/8 x 16" | 13/32 | 10.3187
B 5 | balsa 3/16" | 27/64 | 10.7156
B 5- slouží jako vedení pro namotání lanek kolem modelu | balsa 3/16" - designed as leading of control lines winded around model | 7/16 | 11.1125
B 5x17x1000 | balsa 3/16 x 43/64 x 39 3/8" | 29/64 | 11.5094
B 5x41x180 | balsa 3/16 x 1 5/8 x 7 3/32" | 15/32 | 11.9062
baterie LiPo 3S/ 2,2Ah | battery LiPo 3S/2,2 Ah | 31/64 | 12.3031
díly zakotvení podvozku | parts for landing gear fixation | 1/2 | 12.7
domeček motoru | parts for motor fixation | 33/64 | 13.0969
kolo průměr 36-40mm (lze i pěnové) | wheel 1 1/2 " dia (can be foam wheel) | 17/32 | 13.4937
křídlo nemá vzepětí | the wing has no dihedral angle | 35/64 | 13.8906
křídlo před potažením hnědou lepící páskou natřít Herkulesem (uzavření pórů, vytvoření čisté vrstvy pro pásku a separační vrstva proti působení laků a barev | the wing before coating by (brown) paper tape (with glue activated by water - no self-adhesive) is necessary to coat by layer of disperse glue (closing of leaks, creation of clean layer for paper tape and separation layer against PS aggressive painting | 9/16 | 14.2875
kulový čep táhla VOP | sphere hinge of elevator rod | 37/64 | 14.6844
matice M4 - 3ks | nut 5/32" - 3 pcs | 19/32 | 15.0812
motor Turnigy 2836/1200KV | motor Turnigy 2836/1200KV | 39/64 | 15.4781
ocelový drát 0,8-1mm | steel wire 1/32" - 3/64" | 5/8 | 15.875
ocelový pružinový drát průměr 3mm | steel spring wire 1/8" dia | 41/64 | 16.2719
omotáno drátkam a spájeno | winded by thin wire and soldered | 21/32 | 16.6687
otvory pro motor Turnigy 2836/1200KV | holes for motor Turnigy 2836/1200KV | 43/64 | 17.0656
pájeno - po spájení závit protáhnout závitníkem | soldered - after soldering to recut the thread | 11/16 | 17.4625
po potažení křídla jej nechat vyschnout v šabloně aby se nezkroutilo | after coating by paper to fix the wing in the frame for drying without deformations (without torsion) | 45/64 | 17.8594
po potažení tento prostor pouze z vnitřní strany otevřít | after coating by paper this space open from inside only | 23/32 | 18.2562
podložka M4 | washer 5/32" | 47/64 | 18.6531
polystyren - vyříznuto odporovou pilou | polystyrene - cuted by hot wire | 3/4 | 19.05
potah (hnědá lepící páska) | coating - (brown) paper tape with glue activated by water (no self adhesive) | 49/64 | 19.4469
prostor pro případné dovážení | space for possible balancing | 25/32 | 19.8438
prostor pro regulátor | space for ESC (electronic speed controller) | 51/64 | 20.2406
př 1 | ply 1/32" | 13/16 | 20.6375
př 1x22x40 - opěra baterek při nárazu | ply 1/32 x 7/8 x 1 5/8" - battery support in case of collision impact | 53/64 | 21.0344
př 1x40x40 nalepit před potažením křídla | ply 1/32 x 1 5/8 x 1 5/8" - to glue before coating of wing | 27/32 | 21.4312
př 1x44x40 ochrana baterky při vylomení podvozku | ply 1/32 x 1 3/4 x 1 5/8" - battery support in case of collision impact | 55/64 | 21.8281
př 2mm nebo koupený díl | ply 5/64" or purchased part | 7/8 | 22.225
př 3 | ply 1/8" | 57/64 | 22.6219
PS jádro křídla | Polystyrene core of wing | 29/32 | 23.0187
smrk 5x2 | spruce or pine wood 3/16 x 5/64" | 59/64 | 23.4156
smrk 5x2x1000 - 2ks | spruce or pine wood 3/16 x 5/64 x 39 3/8" - 2 pcs | 15/16 | 23.8125
šablona nosníku OP - balsa 5mm 2x | pattern of rear fuselages - balsa 3/16" 2 pcs | 61/64 | 24.2094
šablona polystyrenového jádra křídla - 1000mm | pattern of polystyrene core of wing - 39 3/8" | 31/32 | 24.6062
šablona polystyrenového jádra trupu - z desky tloušťky 40 mm | pattern of polystyrene core of fuselage - from 1 5/8" thick table | 63/64 | 25.0031
šachtu pro podvozek šíře 5m vypálit (např. drátem v trafopájce) | hole thick 3/16" for landing gear to burn by hot wire (in melting iron) | 1 | 25.4
šroub M4x55 | screw 5/32 x 2 1/8" | 2 | 50.8
táhlo řízení - drát do kola | control rod - wire from bicycle wheel | 3 | 76.2
trup potažen hnědou lepící páskou postup viz popis na křídle. Dosedací plocha na křídlo nemusí být potažená | fuselage coated by (brown) pare tape (with glue activated by water -no self adhesive) follow procedure like on wing. Interface to the wing need not be coated. | 4 | 101.6
tvrdá balsa 10x10x40 středem vrtaná na průměr 4mm | hard balsa 13/32 x 13/32" with hole dia 5/32" in the middle | 5 | 127
ukotvení podvozku - díry do polystyrenu vypálit např trafopájkou | fixation of landing gear - the holes to burn by hot wire (in melting iron) | 6 | 152.4
vahadlo - plech 1,5 mm | bellcrank - metal plate 1/16" | 7 | 177.8
varianta s klapkou | option with flaps | 8 | 203.2
vrtule 9x6 | propeller 9x6 | 9 | 228.6
vše překližka 3mm, motorová přepážka laminát 3mm | all parts ply 1/8", motor plate fiberglass 1/8" | inch | mm
výztuha - uhlík 3x0,5mm - v ose trupu | reinforcement - carbon 1/8 x 1/32"
závaží (olovo) 25-30g zalepit před přilepením koncového žebra | balancing (lead) - 1 oz - to fix before fixation of end rib
zavěšení VOP - jakékoliv panty s volným chodem nebo textilní závěs | suspension of elevator - any hinge with free moving or textile hinge

## CZ-D
Beschreibung auf E-US2 Zeichnung
Alle Zahlzeichen ohne weitere Präzisierung sind die Massen in Milimeter |  | Umrechnungstabelle
hlavička výkresu | Zeichnungskopf | inch | mm
cvičná elektro UŠ | Schulfesselflugmodel für Fesselkunstflug nach Tschechische National Regeln | 1/64 | 0.39687
E-UŠ 2 | Modelname | 1/32 | 0.79375
rozpětí 1033mm | Spannweite 1033mm | 3/64 | 1.1906
délka 850mm | Lange 850mm | 1/16 | 1.5875
hmotnost 850g | Gewicht 850g | 5/64 | 1.9844
pohon viz. plán | Antrieb - sehen Sie Zeichnung | 3/32 | 2.3812
konstrukce J.Hoblík | Konstruktion J. Hoblik | 7/64 | 2.7781
srpen 2012 | August 2012 | 1/8 | 3.175
Sadu dílů obsahující polystyrenové výřezy trupu a křídla, tvarové dřevěné díly (upevnění podvozku, lože motoru, zadní trupy) a vahadlo je možné objednat na níže uvedeném mailu. | Teilensatz, der die Polystyrenrumpf- und Polystyrenflügelteil, Formholzteilen (Fahrwerkbefestigung, Motorbefestigung, Rumpfträgern) und Steuersegmen enthalt, ist möglich über nieder präzantierte Mail bestellen | 9/64 | 3.5719
Tamtéž lze objednat i sadu pohonu (motor, vrtuli,regulátor, baterii, timer) nebo řídící rukojeť a řídící lanka 17m. | Auf gleiche E-mail ist möglich auch Antriebsatz (Elektromotor,Luftschraube, Regler, Batterie, Zeitgeber), Handgriff und Steuerleinen 17m bestellen | 5/32 | 3.9688
poslední update plánu srpen 2014 | Letzte Planaktualization august 2014 | 11/64 | 4.3656
popisky na výkrese | Beschreibung auf Zeichnung | 3/16 | 4.7625
B 10x10x1000 | Balsaholz 10x10x1000 | 13/64 | 5.1594
B 2 - lepit až na sestavený model | Balsaholz 2 - bis auf zussamengestellte Model kleben | 7/32 | 5.5562
B 3 | Balsaholz 3 | 15/64 | 5.9531
B 3x50x400 | Balsaholz 3x50x400 | 1/4 | 6.35
B 3x60x400 | Balsaholz 3x60x400 | 17/64 | 6.7469
B 5 | Balsaholz 5 | 9/32 | 7.1437
B 5- slouží jako vedení pro namotání lanek kolem modelu | Balsaholz 5- es is als Leitung für Steuerleinen, die rund um Model gewickelt sind | 19/64 | 7.5406
B 5x17x1000 | Balsaholz 5x17x1000 | 5/16 | 7.9375
B 5x41x180 | Balsaholz 5x41x180 | 21/64 | 8.3344
baterie LiPo 3S/ 2,2Ah | Batterie LiPo 3S/ 2,2Ah | 11/32 | 8.7312
díly zakotvení podvozku | Fahrwerkbefestigungsteilen | 23/64 | 9.1281
domeček motoru | Motorbefestigungkomplet | 3/8 | 9.525
kolo průměr 36-40mm (lze i pěnové) | Rad, diameter 36-40mm (auch Schaumrad kann sein) | 25/64 | 9.9219
křídlo nemá vzepětí | Der Flügel ist ohne Flügelabhebung | 13/32 | 10.3187
křídlo před potažením hnědou lepící páskou natřít Herkulesem (uzavření pórů, vytvoření čisté vrstvy pro pásku a separační vrstva proti působení laků a barev) | Der Flügel vor Überzugen mit dem brown Papierklebeband (Wasseraktiviert) mit Dispersionskleber überstreichen (Porenabschluss, sauber Überzug für Überzugsband und Separationüberzug gegen Lack- und Farbstoffen) | 27/64 | 10.7156
kulový čep táhla VOP | Kugelachse der Hohenruderstange | 7/16 | 11.1125
matice M4 - 3ks | Sechtskantmutter M4 - 3 Stück | 29/64 | 11.5094
motor Turnigy 2836/1200KV | Motor Turnigy 2836/1200KV | 15/32 | 11.9062
ocelový drát 0,8-1mm | Stahldraht 0,8-1mm | 31/64 | 12.3031
ocelový pružinový drát průměr 3mm | Federstahldraht dia 3mm | 1/2 | 12.7
omotáno drátkam a spájeno | mit Draht umwickeln und löten | 33/64 | 13.0969
otvory pro motor Turnigy 2836/1200KV | Die Lochen für Motor Turnigy 2836/1200KV | 17/32 | 13.4937
pájeno - po spájení závit protáhnout závitníkem | gelötet - nach Lötung mit Gewindelochbohrer kalibrieren | 35/64 | 13.8906
po potažení křídla jej nechat vyschnout v šabloně aby se nezkroutilo | nach Überzugung des Flügel in Schablone trocken lassen (Verdrehungschutz) | 9/16 | 14.2875
po potažení tento prostor pouze z vnitřní strany otevřít | nach Überzugung dieses Raum nur von Innenseite offnen | 37/64 | 14.6844
podložka M4 | Unterlage M4 | 19/32 | 15.0812
polystyren - vyříznuto odporovou pilou | Polystyren - mit Drahtsäge geschneiden | 39/64 | 15.4781
potah (hnědá lepící páska) | Überzug (braun Papierklebeband - wasseraktiviert) | 5/8 | 15.875
prostor pro případné dovážení | Balancegewichtraum | 41/64 | 16.2719
prostor pro regulátor | Reglerraum | 21/32 | 16.6687
př 1 | Sperrholz 1 | 43/64 | 17.0656
př 1x22x40 - opěra baterek při nárazu | Sperrholz 1x22x40 - Batteriestutzung in Fall des Stoss | 11/16 | 17.4625
př 1x40x40 nalepit před potažením křídla | Sperrholz 1x40x40 vor Flügelüberziehung ankleben | 45/64 | 17.8594
př 1x44x40 ochrana baterky při vylomení podvozku | Sperrholz 1x44x40 Batterieschutz in Fall des Fahrwerk Aufbruchs | 23/32 | 18.2562
př 2mm nebo koupený díl | Sperrholz 2mm oder Kaufteil | 47/64 | 18.6531
př 3 | Sperrholz 3 | 3/4 | 19.05
PS jádro křídla | Polystyrengrund des Flügel | 49/64 | 19.4469
smrk 5x2 | Holzträger 5x2 | 25/32 | 19.8438
smrk 5x2x1000 - 2ks | Holzträger 5x2x1000 - 2ks | 51/64 | 20.2406
šablona nosníku OP - balsa 5mm 2x | Rumpfträgerschablone - Balsaholz 5mm 2x | 13/16 | 20.6375
šablona polystyrenového jádra křídla - 1000mm | polystyrene Flügelgrundschablone - 1000mm | 53/64 | 21.0344
šablona polystyrenového jádra trupu - z desky tloušťky 40 mm | polystyrene Rumpfgrundschablone - aus Platte 40 mm Dick | 27/32 | 21.4312
šachtu pro podvozek šíře 5m vypálit (např. drátem v trafopájce) | Fahrwerkloch (Breite 5mm) einbrennen (z.B. mit Draht in elektrische Lötkolben) | 55/64 | 21.8281
šroub M4x55 | Schraub M4x55 | 7/8 | 22.225
táhlo řízení - drát do kola | Steuerungstange - Fahrraddraht | 57/64 | 22.6219
trup potažen hnědou lepící páskou postup viz popis na křídle. Dosedací plocha na křídlo nemusí být potažená | Der Rumpf mit braun Papierklebeband überzugt - das Weg ist in Beschreibung bei Flügel. Kontaktfläche zu Flügel kann nicht überzugt | 29/32 | 23.0187
tvrdá balsa 10x10x40 středem vrtaná na průměr 4mm | hart Balsaholz 10x10x40 mit Loch dia 4mm in Mitte | 59/64 | 23.4156
ukotvení podvozku - díry do polystyrenu vypálit např trafopájkou | Fahrwerkbefestigung - Fahrwerklochen in Polystyren einbrennen z.B. mit Draht in elektrische Lötkolben | 15/16 | 23.8125
vahadlo - plech 1,5 mm | Steuersegment - Blech 1,5 mm | 61/64 | 24.2094
varianta s klapkou | Variante mit Klappe | 31/32 | 24.6062
vrtule 9x6 | Luftschraube 9x6 | 63/64 | 25.0031
vše překližka 3mm, motorová přepážka laminát 3mm | alles Sperrholz 3mm, Motorplatte Fibreglass 3mm | 1 | 25.4
výztuha - uhlík 3x0,5mm - v ose trupu | Befestigung - Kohlenprofil 3x0,5mm - in Rumpfachse | 2 | 50.8
závaží (olovo) 25-30g zalepit před přilepením koncového žebra | Gewicht (Blei) 25-30g kleben vor Endrippeklebung | 3 | 76.2
zavěšení VOP - jakékoliv panty s volným chodem nebo textilní závěs | Hohenruderhängern - wahlweise Hängern mit frei Gang oder Textilhänger | 4 | 101.6
|  | 5 | 127
|  | 6 | 152.4
|  | 7 | 177.8
|  | 8 | 203.2
|  | 9 | 228.6
|  | inch | mm